## Sheet1
直結式給水の計画使用水量計算（給水装置設計施工指針参照） | [19 empty] | 1 | 1
[20 empty] | 2 | 1.4
[20 empty] | 3 | 1.7
[11 empty] | 【種類別吐出量】 （P329 表9.6.2より） | [8 empty] | 4 | 2
用 途 |  |  |  | 給水用具数 |  | 使用水量 |  | 小計 |  |  | 用途 |  |  |  | 使用水量 |  |  | 設定水量 | 【作成方法】 | 5 | 2.2
[6 empty] | （L/min） |  | （L/min） | [6 empty] | （L/min） |  |  | （L/min） |  | 6 | 2.4
[11 empty] | 台所流し |  |  |  | 12 | ～ | 40 | 12 | ①「用途」を選択（ピンクのセル） | 7 | 2.6
[11 empty] | 洗濯流し |  |  |  | 12 | ～ | 40 | 12 | ②個数を入力（青のセル） | 8 | 2.8
[11 empty] | 洗面器 |  |  |  | 8 | ～ | 15 | 8 | ※使用水量の変更は、「設定水量」で変更可能。（オレンジのセル） | 9 | 2.9
[11 empty] | 浴槽（和式） |  |  |  | 20 | ～ | 40 | 20 |  | 10 | 3
[11 empty] | 浴槽（洋式） |  |  |  | 30 | ～ | 60 | 30 |  | 11 | 3.1
[11 empty] | シャワー |  |  |  | 8 | ～ | 15 | 8 |  | 12 | 3.2
[11 empty] | 小便器（洗浄タンク） |  |  |  | 12 | ～ | 20 | 12 |  | 13 | 3.3
[11 empty] | 小便器（洗浄弁） |  |  |  | 15 | ～ | 30 | 15 |  | 14 | 3.4
[11 empty] | 大便器（洗浄タンク） |  |  |  | 12 | ～ | 20 | 12 |  | 15 | 3.5
[11 empty] | 大便器（洗浄弁） |  |  |  | 70 | ～ | 130 | 70 |  | 16 | 3.6
[11 empty] | 手洗器 |  |  |  | 5 | ～ | 10 | 5 |  | 17 | 3.7
[11 empty] | 食器洗浄器 |  |  |  | 12 | ～ | 40 | 12 |  | 18 | 3.8
[11 empty] | 散水 |  |  |  | 15 | ～ | 40 | 15 |  | 19 | 3.9
[11 empty] | 洗車 |  |  |  | 35 | ～ | 65 | 35 |  | 20 | 4
合計 | [5 empty] | - | [13 empty] | 21 | 4.1
[20 empty] | 22 | 4.2
【給水用具数と使用水量比】 （P329 表9.6.4より） | [19 empty] | 23 | 4.3
総給水用具数 |  |  | 1 | 2 | 3 | 4 | 5 | 6 | 7 | 8 | 9 | 10 | 15 | 20 | 30 |  |  |  |  | 24 | 4.4
使用水量比 |  |  | 1 | 1.4 | 1.7 | 2 | 2.2 | 2.4 | 2.6 | 2.8 | 2.9 | 3 | 3.5 | 4 | 5 |  |  |  |  | 25 | 4.5
[20 empty] | 26 | 4.6
同時使用水量 |  |  | 2: ＝; 3: 給水用具の全使用水量; 8: ÷; 9: 給水用具総数; 30: × | 使用水量比 |  |  |  | 27 | 4.7
|  |  | 2: ＝; 8: ÷; 30: × |  |  |  |  | 28 | 4.8
[20 empty] | 29 | 4.9
|  |  | 1: （L/min）; 3: ×; 4: 60; 6: ÷; 7: 1000; 9: ＝; 20: （m3/h） |  |  |  |  | 30 | 5
[20 empty] | 31 | 5.1
【水道メータ型式別使用流量及び使用量】 （P172 表4.3.1より） | [19 empty] | 32 | 5.2
型式及 |  | 適正使用 | 3: 一時的使用の許容流量（m3/h） |  |  |  |  | 33 | 5.3
び口径 |  | 流量範囲 | 3: 一時間/日以内; 6: 瞬時的使用の |  |  |  |  | 34 | 5.4
（mm） |  | （m3/h） | 3: 使用の場合; 6: 場合 |  |  |  |  | 35 | 5.5
13 |  | 0.1 | 1: ～; 2: 1; 3: 1; 6: 1.5 |  |  |  |  | 36 | 5.6
20 |  | 0.2 | 1: ～; 2: 1.6; 3: 2; 6: 3 |  |  |  |  | 37 | 5.7
25 |  | 0.32 | 1: ～; 2: 2.5; 3: 2.3; 6: 3.4 |  |  |  |  | 38 | 5.8
40 |  | 0.4 | 1: ～; 2: 6.5; 3: 8; 6: 12 |  |  |  |  | 39 | 5.9
[20 empty] | 40 | 6
| 一時的使用の許容流量（m3/h） | [18 empty] | 41 | 6.1
[20 empty] | 42 | 6.2
| 瞬時的使用の場合 |  | 4: m3/h; 5: ＜; 8: m3/h; 9: ＜; 15: m3/h; 20: の範囲内であるので |  |  |  |  | 43 | 6.3
[20 empty] | 44 | 6.4
|  |  | 4: メーター口径を; 9: mm; 10: とする。 |  |  |  |  | 45 | 6.5
[20 empty] | 46 | 6.6
[20 empty] | 47 | 6.7
[20 empty] | 48 | 6.8
[20 empty] | 49 | 6.9
[20 empty] | 50 | 7